## Lamina Resistencias
Lámina | 1,9 mm | CAL | 14 | Peso [kg]
| VON MISSES MAX [MPa] | DEFORMACIÓN MAX [mm] | FS MIN | 2.966
Malla 1 | 74.16 | 0.776 | 3.34
Malla 2 | 68.95 | 0.783 | 3.6
Malla 3 | 88.8 | 0.788 | 2.79
Malla 4 | 91.06 | 0.78 | 2.72
Malla 5 | 93.01 | 0.7911 | 2.67
Lámina | 1,21 mm | CAL | 18 | Peso [kg]
| VON MISSES MAX [MPa] | DEFORMACIÓN MAX [mm] | FS MIN | 1.891
Malla 1 | 148.3 | 2.381 | 1.67
Malla 2 | 161.7 | 2.441 | 1.53
Malla 3 | 163.8 | 2.452 | 1.51
Malla 4 | 220.9 | 2.457 | 1.12
Malla 5 | 222.6 | 2469 | 1.11
Lámina | 1,37 mm | CAL | 17 | Peso [kg]
| VON MISSES MAX [MPa] | DEFORMACIÓN MAX [mm] | FS MIN | 2.141
Malla 1 | 122 | 1.762 | 2.03
Malla 2 | 129.8 | 1.793 | 1.91
Malla 3 | 122.3 | 1.79 | 2.03
Malla 4 | 184.3 | 1.786 | 1.35
Malla 5 | 187.8 | 1.794 | 1.32

## Soporte Zona Calor
Lámina | 1,06 mm | CAL | 19 | Peso [kg]
| VON MISSES MAX [MPa] | DEFORMACIÓN MAX [mm] | FS MIN | 2.221
Malla 1 | 4.164 | 0.0112 | 15
Malla 2 | 4.51 | 0.01133 | 15
Malla 3 | 4.162 | 0.01149 | 15
Malla 4 | 4.16 | 0.01159 | 15
Malla 5 | 4.683 | 0.0157 | 15
Lámina | 0,84 mm | CAL | 21 | Peso [kg]
| VON MISSES MAX [MPa] | DEFORMACIÓN MAX [mm] | FS MIN | 1.77
Malla 1 | 5.284 | 0.01839 | 15
Malla 2 | 3.613 | 0.01883 | 15
Malla 3 | 4.55 | 0.0185 | 15
Malla 4 | 4.515 | 0.01861 | 15
Malla 5 | 4.513 | 0.01862 | 15

## Pesos
ITEM | CANTIDAD | PESO [kg] | TOTAL
Resistencias | 6 | 0.4 | 2.4
Lam Soporte resistencias | 1 | 2.141 | 2.141
Soporte inf Zona calor | 1 | 1.77 | 1.77
Conector Ceramico | 5 | 0.015 | 0.075
Lamina Cubre Conector | 5 | 0.006 | 0.03
Lamina Cubre cables | 1 | 0.044 | 0.044
Tapa caja Calor | 1 | 0.732 | 0.732
mango caja calos | 1 | 0.023 | 0.023
Angulo inoxidable 1"*1/8" | 2 | 0.586 | 1.172
Barra inoxidable 5/8" | 2 | 1.297 | 2.594 | 8.387