## Sistema de vacio
Morfología
Producto: Sistema de vacío |  | Grupo PAI: PAI211G2E
Función No. | Función | Concepto existente
FV1 | Conectar las mangueras con los demás elementos del sistema de vacío.
FV2 | Facilitiar la instalación de las mangueras.
FV3 | Facilitar el mantenimiento de las mangueras.
FV4 | Evitar escapes de aire.
FV5 | Sujetar las mangueras.
FV6 | Conmutar el flujo de presión de vacío de la máquina.
FV7 | Conmutar el flujo de presión positiva de la máquina.
FV8 | Generar Vacío y presión.
FV9 | Transportar el aire a través del sistema de vacío.
FV10 | Impedir que partículas indeseables ingresen a la bomba de vacío.
FV11 | Informar al operario de la presión de vacío generado.

## Sis. electrico y control
Morfología
Producto: Sistema eléctrico y de control |  | Grupo PAI: PAI211G2E
Función No. | Función | Concepto existente
FEC1 | Transmitir energía eléctrica desde la red local a la máquina.
FEC2 | Permitir la conexión de la energía eléctrica desde la red loca a la máquina.
FEC3 | Informar al usuario sobre las especificaciones eléctricas de la máquina.
FEC4 | Informar al usuario sobre las especificaciones de fabricación de la máquina.
FEC5 | Informar al usuario del peligro de alta tensión.
FEC6 | Conectar la energía eléctrica a la máquina.
FEC7 | Permitir el encendido y apagado de la máquina.
FEC8 | Indicar al usuario sobre el estado de encendido y apagado de la máquina.
FEC9 | Indicar fallas en la alimentación de la máquina.
FEC10 | Proteger el circuito eléctrico.
FEC11 | Identificar fallas de sobre corriente en la máquina.
FEC12 | Facilitar el mantenimiento del circuito eléctrico.
FEC13 | Almacenar el fusible.
FEC14 | Permitir la conexión del fusible en el circuito eléctrico.
FEC15 | Facilitar el cambio de fusible.
FEC16 | Conmutar la potencia eléctrica al sistema de vacío.
FEC17 | Facilitar la instalación en la máquina.
FEC18 | Generar vacío y presión.
FEC19 | Transmitor calor al material.
FEC20 | General calor a partor de la energía eléctrica.
FEC21 | Resistir altas temperaturas.
FEC22 | Aislar térmicamente los generadores de calor de su alimentación eléctrica
FEC23 | Conmutar la alimentación eléctrica a los generadores de calor.
FEC24 | Permitir la actuación del sistema de control sobre los calentadores
FEC25 | Controlar el sistema térmico.
FEC26 | Controlar el sistema de vacío.
FEC27 | Controlar las señales sonoras.
FEC28 | Recibir y ejecutar comandos provenientes del usuario.
FEC29 | Almacenar las rutinas de operaciones repetitivas.
FEC30 | Recibir señales de estado.
FEC31 | Sensar la ubicación de la zona de calor.
FEC32 | Establecer comunicación entre la máquina y el usuario.
FEC33 | Enviar información al PLC.
FEC34 | Recibir información del PLC.
FEC35 | Informar al usuario sobre la operación de la máquina.
FEC36 | Informar al usuario sobre el estado de la máquina.
FEC37 | Informar al usuario sobre el proceso que desarrolla la máquina.
FEC38 | Alertar al operario de la terminación del proceso.
FEC39 | Conmutar el flujo de vacío de la máquina.
FEC40 | Conmutar el flujo de presión prositiva de la máquina.
FEC41 | Convertir la alimentación de energía AC a energía DC.
FEC42 | Alimentar los dispositivos electrónicos.
FEC43 | Proteger a la fuente DC de sobrecorrientes.

## Subsistema de control
Morfología
Producto: Subsistema de control |  | Grupo PAI: PAI211G2E
Función No. | Función | Concepto
FSC1 | Activar los calentadores desde la pantalla principal del menú.
FSC2 | Abrir pantalla de opciones.
FSC3 | Seleccionar idioma de operación de la máquina.
FSC4 | Buscar descripciones de ayuda de operación de la máquina.
FSC5 | Abrir pantalla de funcionamiento en modo manual
FSC6 | Permitir utilizar los parámetros previamente almacenados.
FSC7 | Ir a la página anterior
FSC8 | Mostrar el valor del temporizador del calentador
FSC9 | Generar vacío en el agujero de la mesa.
FSC10 | Aplicar aire comprimido al agujero de la mesa.
FSC11 | Guardar los ajustes de los parámetros seleccionados.
FSC12 | Proporcionar el acceso a la pantalla de ajustes.
FSC13 | Seleccionar zona de calentamiento.
FSC14 | Permitir ajustar la potencia de cada zona del calentador.
FSC15 | Permitir reducir la potencia del calentador.
FSC16 | Introducir valor de potencia del calentador.
FSC17 | Ajustar nivel de standby.
FSC18 | Selección de memoria deseada
FSC19 | Ir a la página siguiente.
FSC20 | Editar nombre de memoria

## Sis. de elevación y corredera
Morfología
Producto: Sistema de elevación y corredera - Grupo PAI211G2E
Subfunciones | Concepto 1 | Concepto 2
Recibir la fuerza aplicada por el usuario | Palanca | Interaccion directa
Transformar la fuerza aplicada por el usuario | Eslabón | Piñon-Cremallera
Bloquear el sistema de elevación al accionar el sistema de calentamiento | Pasador vertical | Pasador horizontal
Movimiento | Deslizamiento libre | Rotacion

## Matriz decisión (S. Elevación)
|  | Referencia | Configuración palanca y pasador vertical | Configuración palanca y Tijera, y piñon cremallera | Configuracion por manipulacion directa | Configuracion tijera y gatillo | Configuración palanca y pasador horizontal
Escoger una configuración para el sistema de elevación
Facil uso | 40 | Datum | 0 | 0 | -1 | 0 | 0
Facil instalación | 15 |  | 1 | -1 | 1 | -1 | 0
Facil mantenimiento | 20 |  | 1 | -1 | 1 | -1 | 1
Bajo Peso | 5 |  | 1 | -1 | 1 | 1 | 1
Diseño compacto | 20 |  | -1 | 1 | 1 | 0 | 1
| Total |  | 2 | -2 | 3 | -1 | 3
| Peso total |  | 20 | -20 | 20 | -30 | 45